## Especificações TI
ANEXO I-A
COMPROVAÇÃO DAS ESPECIFICAÇÕES MÍNIMAS
OBS: as marcas e modelos citados neste documento são tão somente como referência.
ESPECIFICAÇÕES | COMPROVAÇÃO
01 - Desktop - 15IT0004 | Atende? | Página da Documentação Técnica entregue
Processador Intel Core i7-3930K Extreme Edition 3.2 Ghz
Memória RAM - 16GB de memória RAM instalada
Placa de vídeo 512Mb on-board
Monitor: 22" LCD Wide Screen
HD SSD 2.5´ 480GB A400 SATA III ou superior
Placa de Rede Ethernet 10/100/1000 mbps RJ-45
Porta serial RS-232 USB 2.0 3.0
Teclado Internacional
Mouse ótico de 2 botões com scroll e mouse pad
MS-Windows 10 Professional em Inglês 64 bits com Service Pack Atualizado
MS-Office Professional 2016 Inglês 64 bits
Adobe Reader 11.0 ou superior
Antivírus Atualizado
Estabilizador 500 VA entrada 220/110v - saída 110v
Filtro de linha com 4 x tomadas seguindo o padrão ABNT NBR 14136
1 x Adaptador padrão NEMA (antigo 2P + T) para padrão ABNT NBR 14136
2 x Adaptadores padrão ABNT NBR 14136 para padrão NEMA (antigo 2P + T)
02 - Desktop High End - 15IT0005 | Atende? | Página da Documentação Técnica entregue
Processador Intel Core i7-3930K Extreme Edition 3.2 Ghz
Memória RAM - 16GB de memória RAM instalada
Placa de vídeo 2GB off-board
Drive DVD-RW
Monitor LCD 22"
HD SSD 2.5´ 480GB A400 SATA III ou superior
Placa de Rede Ethernet 10/100/1000 mbps RJ-45
porta serial RS-232 USB 2.0 3.0
Teclado Internacional
Mouse ótico de 2 botões com scroll e mouse pad
MS-Windows 10 Professional em Inglês 64 bits com Service Pack Atualizado
MS-Office Professional 2016 Inglês 64 bits
Adobe Reader 11.0 ou superior,
Antivírus Atualizado
Estabilizador 500 VA entrada 220/110v - saída 110v
Filtro de linha com 4 x tomadas seguindo o padrão ABNT NBR 14136
1 x Adaptador padrão NEMA (antigo 2P + T) para padrão ABNT NBR 14136
2 x Adaptadores padrão ABNT NBR 14136 para padrão NEMA (antigo 2P + T)
Cabo fonte dos microcomputador e monitor devem seguir o padrão ABNT NBR 14136
Todos os equipamentos propostas que compõe este ITEM, deverão ser idênticos (mesma marca, modelo, cor, configuração, softwares, componentes, etc).
03 - Desktop High End WEB DESIGN - 15IT0006 | Atende? | Página da Documentação Técnica entregue
Intel Xeon EP processors E5-1620 v2 3,6 GHz ou superior
Placa mãe Intel com chipset C602
FSB 1333 MHz ou superior
LGA 2011 socket
32 GB RAM DDR3 - 1333 MHz ou superior
HD SSD 2.5´ 480GB A400 SATA III ou superior
Placa de Vídeo (com 02 saídas de vídeo) NVIDIA - [GPU] QUADRO K2000 2GB GDDR3
Gravador CD/DVD ROM
Placa de Rede Ethernet 10/100/1000 mbps 2x RJ-45 PCI Express USB 2.0 3.0
Mouse ótico de 2 botões com scroll e mouse pad
Teclado Internacional
2 x Monitores: 22" LCD Wide Screen (02 monitores por CPU)
MS-Windows 10 Professional em Inglês 64 bits com Service Pack Atualizado
Adobe Reader 11.0 ou superior
MS-Office 2016 Professional Inglês
Antivírus Atualizado
Filtro de linha com 4 x tomadas seguindo o padrão ABNT NBR 14136
1 x Adaptador padrão NEMA (antigo 2P + T) para padrão ABNT NBR 14136
2 x Adaptadores padrão ABNT NBR 14136 para padrão NEMA (antigo 2P + T)
Cabo fonte dos microcomputador e monitor devem seguir o padrão ABNT NBR 14136
Todos os equipamentos propostos que compõe este ITEM, deverão ser idênticos (mesma marca, modelo, cor, configuração, softwares, componentes, etc).
Suporte para Monitor de mesa (Vision VMD08) - 15IT0094:
Suporte duplo de mesa para monitores de 13" a 27"
Braço tri-articulado de até 40cms
Inclinação ajustável de min 10° para cima e para baixo
Regulagem de altura da torre de mín 30cm
Preso à mesa por sistema morsa
Padrão Vesa de 75, 100 mm
Carga máxima - 20 kilos.
04 - Desktop High End CAD II - 15IT0070 | Atende? | Página da Documentação Técnica entregue
Intel Xeon EP processors E5-1620 v2 3,6 GHz ou superior
Placa mãe Intel com chipset C602
FSB 1333 MHz ou superior
LGA 2011 socket
32 GB RAM DDR3 - 1333 MHz ou superior
HD SSD 2.5´ 480GB A400 SATA III ou superior
Placa de Vídeo Nvidia P1000 (com 03 saídas de vídeo, mínimo) GPU 4 GB GDDR5]
Gravador CD/DVD ROM
Placa de Rede Ethernet 10/100/1000 mbps RJ-45 USB 2.0 3.0
Mouse ótico de 2 botões com scroll e mouse pad
Teclado Internacional
2 x Monitores: 22" LCD Wide Screen (02 monitores por CPU)
MS-Windows 10 Professional em Inglês 64 bits com Service Pack Atualizado
Adobe Reader 11.0 ou superior
MS-Office 2016 Professional Inglês
Antivírus Atualizado
Filtro de linha com 4 x tomadas seguindo o padrão ABNT NBR 14136
1 x Adaptador padrão NEMA (antigo 2P + T) para padrão ABNT NBR 14136
2 x Adaptadores padrão ABNT NBR 14136 para padrão NEMA (antigo 2P + T)
Cabo fonte dos microcomputador e monitor devem seguir o padrão ABNT NBR 14136
Suporte para Monitor de mesa (Vision VMD08) - 15IT0094:
Suporte duplo de mesa para monitores de 13" a 27"
Braço tri-articulado de até 40cms
Inclinação ajustável de min 10° para cima e para baixo
Regulagem de altura da torre de mín 30cm
Preso à mesa por sistema morsa
Padrão Vesa de 75, 100 mm
Carga máxima - 20 kilos.
05 - Ethernet Adapter PCI 1Gpbs - 15IT0080 | Atende? | Página da Documentação Técnica entregue
Placa de Rede Ethernet 10/100/1000 Mbps
Incluindo drivers para Windows XP/Vista/Seven/Server2003/Server 2008 e Linux
06 - Inkjet Color Multifunctional Printer (A3) - 15IT0016 | Atende? | Página da Documentação Técnica entregue
Impressora Multifuncional de Rede jato de tinta Color - Com Suprimentos. (Impressora HP Officejet 7610 e-All-in-One)
Tecnologia: jato de tinta
Velocidade de impressão: 24ppm(modo normal)
Formatos A/3, A/4, A/5 1
Bandeja para 250 folhas
1 x USB 2.0
1 x Ethernet
Scanner:
Base plana e alimentador automático de documentos
Tamanho do ADF: 216x356
Tamanho da mesa digitalizadora: 297x432mm
Formatos: PDF, TIFF e JPEG
Resolução: 1200dpi
Profundidade de bits: 24
Copiadora:
Velocidade máx. da cópia em P/B: 33cpm
Velocidade máx. da cópia em colorida: 29cpm
Resolução da cópia: 600 x 1200 dpi
Fax:
Envio\ recepção de fax
Velocidade de transmissão de fax: 4s\página
Memória: 100 páginas
Resolução: 300 x 300 dpi
Discagem rápida: 110 números
Alimentação: 100 a 240 VCA (Automático), 50/60 Hz
Compatibilidade com Windows Server 2003/2008, Windows Vista, Windows 7, Linux, Mac OS X v 10.2.3, 10.3, 10.4 ou superior.
07 - Inkjet Color Multifunctional Printer (A4) - 15IT0014 | Atende? | Página da Documentação Técnica entregue
Impressora Multifuncional de jato de tinta Color - Com Suprimentos. Com suprimentos. (Impressora HP Officejet Pro 8600 e-multifuncional - N911a)
Tecnologia de impressão: jato de tinta
18ppm (preto e branco) e 13ppm(colorida)
memória básica 128Mb
Formatos: A4, A5
Bandeja de entrada para 250 folhas
1 x Porta USB 2.0
1 x Porta Ethernet
2 x Portas RJ-11 (linha e telefone)
Scanner:
Base plana e alimentador automático de documentos
Tamanho do ADF: 215x355
Tamanho da mesa digitalizadora: 216x297mm
Formatos: PDF, TIFF e JPEG
Resolução: 4800dpi
Profundidade de bits: 48-bit interno/24-bit externo para escaneamento colorido
Copiadora:
Velocidade máx. da cópia em P/B: 12cpm
Velocidade máx. da cópia em colorida: 11cpm
Resolução da cópia: 1200 x 600 dpi
Fax:
Envio\ recepção de fax
Velocidade de transmissão de fax: 4s\página
Memória: 100 páginas
Resolução: 300 x 300 dpi
Discagem rápida: 99 números
Alimentação: 110 até 240 VCA (+/- 10%), 50/60 Hz (+/- 3 Hz)
Microsoft® Windows® 7, Windows Vista®, Windows® XP; Mac OS X v 10.5, v 10.6 ou v 10.7; Linux
08 - Laptop - 15IT0003 | Atende? | Página da Documentação Técnica entregue
Processador Intel Core i7-8709G (3.10 GHz - 8MB Cache) ou Intel® Core™ i7-8809G Processor (8MB Cache, 3.10 GHz) -
8GB RAM
HD 320 GB ou superior
Tela Wide Screen 12.1 " a 15.6"
Rede wireless b/g/n, Cartão Ethernet 10/100 mbps
Memória de vídeo 256 Mb ~ 512 Mb
02 portas USB 2.0 3.0
01 porta VGA
01 porta HDMI
01 porta RJ-45
Entrada Mic/Saída Áudio
Teclado Internacional
Microfone e autofalantes embutidos
Mouse usb e mouse pad
Sistema Antifurto
MS-Windows 10 Professional em Inglês 64 bits com Service Pack Atualizado
MS-Office Professional 2016 Inglês 64 bits
Antivírus Atualizado
Adobe Reader 9.0 ou superior
09 - No-break 1,2 Kva - 15IT0010 | Atende? | Página da Documentação Técnica entregue
No-break 1,2 KVA
Entrada: 220/110v
Saída: 110v
Mínimo 06 tomadas
10 - No-break 2 Kva - 15IT0061 | Atende? | Página da Documentação Técnica entregue
No-break 1,2 KVA
Entrada: 220/110v
Saída: 110v
Mínimo 06 tomadas
11 - Monitor 22" - 15IT0011 | Atende? | Página da Documentação Técnica entregue
Código do produto no fabricante: T220M
Cor do gabinete: rose black
Plug & Play DDC 2B
Alto-falantes: 3 W x 2 Ch
Comprimento do cabo de áudio: 1,40 m
Comprimento do cabo DVI: 1,45 m
Comprimento do cabo VGA: 1,45 m
Comprimento do cabo de força: 1,60 m
Dimensões: 21,5/52/44,1 cm (Prof/Larg/Alt)
Peso: 5,8 Kg
Brilho: 300 cd / m²
Taxa de contraste: DC 10,000:1 / 1000:1 estático
Resolução: 1680 x 1050
Tempo de resposta: 5 ms
Ângulo de visão: (horizontal / vertical) 170 º / 160 º (CR> 10)
Cores: 16,7 milhões
Sinal de vídeo RGB analógico, DVI digital, HDMI, componente, composto, s-video
Conector: D-sub 15 pinos, DVI-D, HDMI, componente, composto, s-video, sintonizador de TV, saída ótica.
12 - Plotter A/0 - 15IT0019 | Atende? | Página da Documentação Técnica entregue
Plotter A/0 - impressora de grandes formatos
Alimentação automática em rolo de papel
Suporte e cesta para mídias
Cortador automático.
Memória 1 Gb ou superior
Conexão Interfaces (padrão) Fast Ethernet (100Base-T), certificada para Usb 2.0 de alta velocidade, Wi-Fi
Linguagens de impr. (padrão) Hp-Gl/2, Hp-Rtl, Hp Pcl 3 Gui, Jpeg, Cals G4
Gramatura 60 a 280 g/m² (alimentação por rolo/manual) 60 a220 g/m² (bandeja de entrada)
Tecnologia Jato de tinta térmica Hp
Tipos detinta Tinta com base em corantes (C, M, Y) e pigmentos (K)
Resolução de impressão Até 2.400 x 1.200 dpi otimizados com entrada de 1.200 x 1.200 dpi.
Manuseio Alimentação por folha alimentação por rolo bandeja de entrada cortador automático.
13 - Server Small - 15IT0058 | Atende? | Página da Documentação Técnica entregue
Intel Xeon EP processors E5-1620 v2 3,6 GHz ou superior
Placa mãe Intel com chipset C602
FSB 1333 MHz ou superior
LGA 2011 socket
32 GB RAM DDR3 - 1333 MHz ou superior
Placa de vídeo 512Mb on-board
3 x HD SSD 2.5´ 500GB - SATA III
Monitor LCD 22"
Placa de Rede Ethernet 10/100/1000 mbps RJ-45
USB 2.0 3.0
Mouse ótico de 2 botões com scroll e mouse pad
Teclado Internacional
MS-Windows 2008/R2 Server em inglês com Service Pack Atualizado
Adobe Reader 11.0 ou superior
Antivírus Atualizado
Estabilizador 500 VA entrada 220/110v - saída 110v
Filtro de linha com 4 x tomadas seguindo o padrão ABNT NBR 14136
1 x Adaptador padrão NEMA (antigo 2P + T) para padrão ABNT NBR 14136
2 x Adaptadores padrão ABNT NBR 14136 para padrão NEMA (antigo 2P + T)
Cabo fonte dos microcomputador e monitor devem seguir o padrão ABNT NBR 14136
Todos os equipamentos propostos que compõe este ITEM, deverão ser idênticos (mesma marca, modelo, cor, configuração, softwares, componentes, etc).
14 - Switch CISCO - 15IT0040 | Atende? | Página da Documentação Técnica entregue
Switch com 24 portas 10/100 mbps (Gerenciável), voltagem 220/110v
Catalyst WS-C2960-24TT
Capacidade de switch: 32 Gbps
Transferência de redirecionamento 64-Byte: 10.1 mpps
Endereços de MAC: 8 K por switch
Frame (Jumbo): 9018 bytes
Memoria: RAM: 64 MB
Cabeamento: CAT 5
Botões: Mode
Comprimento do cabo de força: 1,8 m
Dimensões: 24,5 / 44,5 / 5 cm (Prof / Larg / Alt)
Peso: 3,6 kg (preferível)
24 portas 10/100 Mbps
2 portas 10/100/1000 Mbps
1 porta RJ-45 Console
15 - Switch D-Link - 15IT0096 | Atende? | Página da Documentação Técnica entregue
24 Portas RJ45 10/100 Mbps , com PoE
2 Portas RJ45 Gigabit (10/100/1000)
2 Portas RJ45 Gigabit combo SFP
Auto Negociação / AUTO MDI / MDIX
IEEE 802.3 10BASE-T Ethernet (par trançado de cobre)
IEEE 802.3ab 1000BASE-T Gigabit Ethernet (par trançado de cobre)
IEEE 802.3x Controle de Fluxo
802.1D STP
Filtragem BPDU
802.1w RSTP
802.1s MSTP
802.1Q-2005 MSTP
802.1v Protocol VLAN
Compativel com Power on Ethernet (PoE), padrões 802.3af e 802.3at
Potência PoE 188W total
Portas PoE da 1 até 24
Portas PoE+ da 1 até 4
16 - Adaptador Wireless Usb Wifi 300 mbps Lan B/G/N | Atende? | Página da Documentação Técnica entregue
Selectable 8, 16, 24, or 48 10/100BASE-TX or 24 100BASE-FX ports
2 or 4 Combo 1000BASE-T/SFP ports
9”, 11”, or 19” Rack-mount
Supports 802.3at (PoE+) and 802.3af (PoE) for PoE models
All Ethernet ports have 6 KV surge protection
L2 Features
802.1D STP, 802.1w RSTP, and 802.1s MSTP
Loopback Detection
802.1AX and 802.3ad Link Aggregation
Voice VLAN1
Security
SSH/SSL
Port Security
Access Control List (ACL)
802.1X / Web-Based (WAC)1/MAC-Based (MAC)
Access Control
Guest VLAN
IP-MAC-Port Binding (IMPB)Traffic Monitoring and Bandwidth Control
Port Mirroring/Bandwidth Control
Broadcast/Multicast/Unicast Storm Control
srTCM, trTCM, & policing